## ISA
Tramo |  |  | revestimiento | Observaciones | ISA | ISA | Observaciones | Longitud
Inicio Km | Final Km | Longitud Km |  |  |  | ISA=0 | El Camino es intransitable con pendiente muy pronunciada, y curvas con grado muy pronunciado, con piedras y baches severos, con nula presencia de revestimiento, donde se tenga que hacer alto total. | 0
0 | 100 | 100 | I | EL camino esta pavimentado con pequeñas grietas, presencia de ligeros baches y minímas ondulaciones, tramo con un ancho de 5 m. | 5 | ISA=1 | Camino con fuertes deformaciones en la superficie de rodamiento, asi como pendientes y grados de curvatura moderados y el area de rodamiento cuenta con piedras y baches lo cual hacen variar la velocidad, de 0.00 a 5.0 Km/h. | 0
100 | 200 | 100 | I | EL camino esta pavimentado con pequeñas grietas, presencia de ligeros baches y minímas ondulaciones, tramo con un ancho de 5 m. | 5 | ISA=2 | Camino con superficie en estado regular, con algunas deformaciones, con pendientes suaves. El area de rodamiento cuenta con piedra suelta, que hace variar la velocidad de 5.0 a 10.0 Km/h. | 2600
200 | 300 | 100 | I | EL camino esta pavimentado con pequeñas grietas, presencia de ligeros baches y minímas ondulaciones, tramo con un ancho de 5 m. | 5 | ISA=3 | Camino con superficie en estado de regular a bueno, se presentan algunas deformaciones aisladas, con revestimiento limpio de piedras y cuenta con baches pequeños. La velocidad de circulacion oscila de los 10.0 a 15.0 Km/h. | 900
300 | 400 | 100 | I | EL camino esta pavimentado con pequeñas grietas, presencia de ligeros baches y minímas ondulaciones, tramo con un ancho de 5 m. | 5 | ISA=4 | Camino con superficie de rodamiento en buen estado, sin deformaciones fuertes, las pendientes y curvaturas no llegan a los limites, la velocidad de circulacion se mantiene entre los 15.0 y los 20.0 Km/h. | 200
400 | 500 | 100 | I | EL camino esta pavimentado con pequeñas grietas, presencia de ligeros baches y minímas ondulaciones, tramo con un ancho de 5 m. | 5 | ISA=5 | Camino bueno, superficie de rodamiento plano y con lomerios suaves y baches pequeños y dispersos, seccion mediana mente uniforme, con deformaciones leves con un revestimiento uniforme, la velocidad se puede mantener como minimo en los 20.0 Km/h. | 600
500 | 600 | 100 | I | EL camino esta pavimentado con pequeñas grietas, presencia de ligeros baches y minímas ondulaciones, tramo con un ancho de 5 m. | 5 |  |  | 4300
600 | 700 | 100 | II | El revestimiento cuenta con deformaciones, presencia de piedras pequeñas y baches ligeros, la circulación es a una velocidad poco aceptable y cuenta con un canal de lado derecho de 40 cm. | 4
700 | 800 | 100 | II | El revestimiento cuenta con deformaciones, presencia de piedras pequeñas y baches ligeros, la circulación es a una velocidad poco aceptable y cuenta con un canal de lado derecho de 40cm. | 4
800 | 900 | 100 | III | El revestimiento se encuentra en un estado de regular a malo, con baches y ondulaciones moderadas, piedras pequeñas, cuenta con un canal de lado derecho de 40 cm. | 3
900 | 1000 | 100 | III | La superficie de rodamiento esta conformada por pocas deformaciones de baches y ondulaciones moderadas, piedras pequeñas, grados de curvatura suaves y cuenta con un canal a la derecha de 40 cm de ancho. | 3
1000 | 1100 | 100 | III | Es un revestimiento con pequeñas ondulaciones, presencia de piedras y baches pequeños y grado de curvatura ligero, cuenta con un canal a la derecha de 40 cm de ancho. | 3
1100 | 1200 | 100 | III | La superficie de rodamiento cuenta con un ancho de 5m con ondulaciones, con poca comodidad para circular por la presencia de piedras pequeñas y baches moderados, un canal de lado derecho de 40cm de ancho. | 2
1200 | 1300 | 100 | III | La superficie de rodamiento cuenta con 6 m de ancho deformaciones, presencia de piedras pequeñas y baches moderados, la circulación es a una velocidad muy baja, grados de curvatura suaves, un canal de lado derecho de 40 cm. | 2
1300 | 1400 | 100 | III | Es un revestimiento con 5m de ancho, con ondulaciones, incomodidad para circular, existen baches, piedras pequeñas y un canal de lado derecho de 40 cm de ancho. | 2
1400 | 1500 | 100 | III | La superficie de rodamiento tiene 5m de ancho, cuenta con baches, ondulaciones ligeras, piedras pequeñas y con grados de curvatura ligero, existe un canal de lado derecho. | 3
1500 | 1600 | 100 | III | Es un revestimiento con 6m de ancho, ondulaciones ligeras, presencia de piedras pequeñas, baches moderados, pendiente y grado de curvatura ligero, el paso es poco incomodo. | 2
1600 | 1700 | 100 | III | Es un revestimiento que es regular a malo cuenta con 7m de ancho, ondulaciones ligeras y baches moderados, presencia de piedras pequeñas. | 2
1700 | 1800 | 100 | III | Es un revestimiento con 5m de ancho, ondulaciones severas y baches moderados, con incomodidad para circular, piedras pequeñas, grado de curvatura moderado y pendiente suave. | 2
1800 | 1900 | 100 | III | Es un revestimiento con 5m de ancho, ondulaciones y baches severos, con incomodidad para circular, piedras pequeñas, grado de curvatura moderado y pendiente suave. | 2
1900 | 2000 | 100 | III | El revestimiento se encuetra en estado regular a malo, con baches severos, ondulaciones moderadas y piedras grandes, una pendiente ligera, cuenta con incomodidad para circular. | 2
2000 | 2100 | 100 | III | El revestimiento de 5m de ancho se encuetra en estado regular a malo, con baches y ondulaciones moderadas, piedras grandes, una pendiente y grado de curvatura ligero, cuenta con incomodidad para circular. | 2
2100 | 2200 | 100 | III | El revestimiento de 5m de ancho se encuetra en estado regular a malo, con baches y ondulaciones moderadas, piedras grandes, una pendiente y grado de curvatura ligero, cuenta con incomodidad para circular. | 2
2200 | 2300 | 100 | III | La superficie de rodamiento de 5m ancho, se encuentra en estado regular a malo, existen ondulaciones moderadas, baches severos, piedras pequeñas, pendientes suaves. | 2
2300 | 2400 | 100 | III | La superficie de rodamiento se encuentra en estado regular a malo, existen ondulaciones moderadas, baches severos, piedras pequeñas, pendientes suaves y grados de curvatura ligeros. | 2
2400 | 2500 | 100 | III | La superficie de rodamiento se encuentra en estado regular, existen pequeñas ondulaciones, ligeros baches, piedras pequeñas y un canal de lado derecho de 30cm. | 2
2500 | 2600 | 100 | III | La superficie de rodamiento se encuentra en estado regular, existen pequeñas ondulaciones, ligeros baches, piedras pequeñas y un canal de lado derecho de 30cm. | 2
2600 | 2700 | 100 | III | La superficie de rodamiento de 5m de ancho, se encuentra en estado regular, existen ondulaciones ligeras y baches moderados, piedras pequeñas, canal de lado derecho de 35cm de ancho. | 2
2700 | 2800 | 100 | III | La superficie de rodamiento de 8m de ancho, se encuentra en estado regular, existen ondulaciones ligeras, baches moderados, piedras pequeñas. | 2
2800 | 2900 | 100 | III | La superficie de rodamiento de 8m de ancho, se encuentra en estado regular, existen ondulaciones ligeras, baches moderados, piedras pequeñas. | 2
2900 | 3000 | 100 | III | La superficie de rodamiento de 8m de ancho, se encuentra en estado regular, existen ondulaciones ligeras, baches moderados, piedras pequeñas. | 2
3000 | 3100 | 100 | III | La superficie de rodamiento de 8m de ancho, se encuentra en estado regular, existen ondulaciones ligeras, baches moderados, piedras pequeñas. | 2
3100 | 3200 | 100 | III | La superficie de rodamiento de 8m de ancho, se encuentra en estado regular, existen ondulaciones ligeras, baches moderados, piedras pequeñas. | 2
3200 | 3300 | 100 | III | La superficie de rodamiento de 8m de ancho, se encuentra en estado regular, existen ondulaciones ligeras, baches moderados, piedras pequeñas. | 2
3300 | 3400 | 100 | III | La superficie de rodamiento de 8m de ancho, se encuentra en estado regular a malo, existen ligeras ondulaciones, baches severos, piedras pequeñas. | 2
3400 | 3500 | 100 | III | La superficie de rodamiento de 8m de ancho, se encuentra en estado regular a malo, existen ondulaciones moderadas, pendientes suaves y grados de curvatura moderados. | 2
3500 | 3600 | 100 | III | La superficie de rodamiento de 8m de ancho, se encuentra en estado regular a malo, existen ondulaciones moderadas, baches severos, piedras grandes, grados de curvatura ligeros. | 2
3600 | 3700 | 100 | III | La superficie de rodamiento de 6m de ancho se encuentra en estado regular a malo, existen ondulaciones, baches moderados, piedras pequeñas, pendientes suaves y grados de curvatura moderados. | 2
3700 | 3800 | 100 | III | La superficie de rodamiento de 8m de ancho, se encuentra en estado regular a malo, existen ondulaciones, baches, piedras grandes, pendientes suaves y grados de curvatura ligerados. | 2
3800 | 3900 | 100 | II | La superficie de rodamiento de 8m de ancho se encuentra en estado regular, existen ondulaciones, baches moderados, piedras pequeñas, pendientes moderadas y grados de curvatura ligeros. | 3
3900 | 4000 | 100 | II | La superficie de rodamiento de 8m de ancho se encuentra en estado regular, existen ondulaciones, baches moderados, piedras pequeñas, pendientes moderadas y grados de curvatura ligeros. | 3
4000 | 4100 | 100 | II | La superficie de rodamiento de 8m de ancho se encuentra en estado regular, existen ondulaciones, baches moderados, piedras pequeñas, pendientes moderadas y grados de curvatura ligeros. | 3
4100 | 4200 | 100 | II | La superficie de rodamiento de 8m de ancho se encuentra en estado regular, existen ondulaciones, baches moderados, piedras pequeñas, pendientes moderadas y grados de curvatura ligeros. | 3
4200 | 4300 | 100 | II | La superficie de rodamiento de 8m de ancho se encuentra en estado regular, existen ondulaciones, baches moderados, piedras pequeñas, pendientes moderadas y grados de curvatura ligeros. | 3
4300
[6 empty] | revestimiento | Observaciones | Longitud
[6 empty] | revestimiento tipo I | revestimiento en buen estado, con pequeñas ondulaciones, se circula comodamente a una velocidad de entre 15 a 20 km/hr | 600
[6 empty] | revestimiento tipo II | La superficie de rodamiento cuenta con regular revestimiento la mayor parte esta fracturada con grietas y baches leves y piedras pequeñas su circulacion no es del todo incomoda, se reduce la velocidad de entre 10 a 15 km/hr. | 700
[6 empty] | revestimiento tipo III | La superficie de rodamiento cuenta con presencia de revestimiento en estado de regular a malo con presencia de piedra y baches severos, la circulacion se vuelve incomoda con una velocidad de entre 5 a 10 km/hrs | 3000
[6 empty] | revestimiento tipo IV | La superficie de rodamiento cuenta con poca o nula presencia de revestimiento en estado de malo a pesimo con presencia de piedra y baches severos y continuos, la circulacion se vuelve incomoda con una velocidad de entre alto total a 5 km/hrs | 0
4300

## isa tipo cam
PROYECTO EJECUTIVO
SAN MATEO CAPULHUAC ZONA NUMERO UNO(SAN RAFAEL)-LA HUANICA
Estudio Operacional de Ingeniería de Tránsito
INDICE DE SERVICIO ACTUAL (ISA)
CAMINO: | LIBRAMIENTO ATLACOMULCO-SN LORENZO TLACOLTEPEC
INDICE DE SERVICIO ACTUAL (ISA)
Kilometro | Pésimo | Malo | Regular a | Regular a | Bueno | Excelente
|  |  | Malo | Bueno
0+000 - 0+100 |  |  |  | Ö
0+100 - 0+200 |  |  |  | Ö
0+200 - 0+300 |  |  |  | Ö
0+300 - 0+400 |  |  |  | Ö
0+400 - 0+500 |  |  |  | Ö
0+500 - 0+600 |  |  |  | Ö
0+600 - 0+700 |  |  |  | Ö
0+700 - 0+800 |  |  | Ö
0+800 - 0+900 |  |  | Ö
0+900 - 1+000 |  |  | Ö
1+000 - 1+100 |  |  | Ö
1+100 - 1+200 |  |  | Ö
1+200 - 1+300 |  |  | Ö
1+300 - 1+400 |  |  | Ö
1+400 - 1+500 |  |  | Ö
1+500 - 1+600 |  |  | Ö
1+600 - 1+700 |  |  | Ö
1+700 - 1+800 |  |  | Ö
1+800 - 1+900 |  |  | Ö
1+900 - 2+000 |  |  | Ö
2+000 - 2+100 |  |  | Ö
2+100 - 2+200 |  |  | Ö
2+200 - 2+300 |  |  | Ö
2+300 - 2+400 |  |  | Ö
2+400 - 2+500 |  |  | Ö
2+500 - 2+600 |  |  | Ö
2+600 - 2+700 |  |  | Ö
2+700 - 2+800 |  |  | Ö
2+800 - 2+900 |  |  | Ö
2+900 - 3+000 |  |  | Ö
3+000 - 3+100 |  |  | Ö
3+100 - 3+200 |  |  | Ö
3+200 - 3+300 |  |  | Ö
3+300 - 3+400 |  |  | Ö
3+400 - 3+500 |  | Ö
3+500 - 3+600 |  | Ö
3+600 - 3+700 |  |  | Ö
3+700 - 3+800 |  | Ö
3+800 - 3+900 |  |  |  | Ö
3+900 - 4+000 |  |  |  | Ö
4+000 - 4+100 |  |  |  | Ö
4+100 - 4+200 |  |  |  | Ö
4+200 - 4+300 |  |  |  | Ö
Pésimo | Total incomodidad, vibraciones continuas, baja velocidad
Malo | Incomodidad, vibraciones frecuentes, velocidad restringida
Regular (a malo) | Poco confortable, vibraciones regulares, velocidad reducida
Regular (a bueno) | Confortable, vibraciones aisladas, velocidad regular
Bueno | Confortable, sin vibraciones, velocidad moderada
Excelente | Muy confortable, velocidad aceptable

## Hoja3
ISA | Observaciones | Longitud km
ISA=0 | El Camino es intransitable con pendiente muy pronunciada, y curvas con grado muy pronunciado, con piedras y baches y en eopoca de lluvia se forma una capa de lodo muy resvalozo. | 0
ISA=1 | Camino con fuertes deformaciones en la superficie de rodamiento, asi como pendientes y grados de curvatura moderados y el area de rodamiento cuenta con piedras y baches a parte de que en epoca de lluvias se forma una capa de lodo muy resvalozo lo cual hacen variar la velocidad, de 0.00 a 5.0 Km/h. | 0
ISA=2 | Camino con superficie en estado regular, con algunas deformaciones, con pendientes suaves. El area de rodamiento cuenta con piedra suelta, que hace variarla velocidad de 10.0 a 15.0 Km/h. | 2600
ISA=3 | Camino con superficie en estado de regular a bueno, se presentan algunas deformaciones aisladas, con pavimento limpio de piedras y cuenta con baches pequeños. La velocidad de circulacion oscila de los 15.0 a 20.0 Km/h. | 900
ISA=4 | Camino con superficie de rodamiento en buen estado, sin deformaciones fuertes, las pendientes y curvaturas no llegan a los limites, la velocidad de circulacion se mantiene entre los 20.0 y los 30.0 Km/h. | 200
ISA=5 | Camino bueno, superficie de rodamiento plano y con lomerios suaves y baches pequeños y dispersos, seccion mediana mente uniforme, con deformaciones leves con un revestimiento uniforme, la velocidad se puede mantener como minimo en los 30.0 Km/h. | 600
4300